## 车辆保养记录
昂科威 2.0T |  |  |  |  | 紧固件拧紧规格 |  |  | 昂科威常用参数
公里数： | 80000 |  |  |  | 内容 | 公制 | 英制 | 内容 | 参数
内容 | 里程 | 日期 | 下次里程 | 备注 | 常规保养 |  |  | 主要液体
常规保养 |  |  |  |  | 油底壳放油螺塞 | 14牛米 | 124英寸磅力 | 发动机机油（20T) | SAE 5W30 4L（保养）
机油 | 0 | 2019-01-01 | 8000 | 银美孚1号 5W-30 | 机油滤清器 | 20牛米 | 15英尺磅力 | 发动机机油（28T) | SAE 5W30 6L（保养）
机油滤清器 |  |  |  | 索菲玛(SOFIMA)S3600R1 | 空气滤清器壳体盖螺栓 | 5牛米 | 44英寸磅力 | 发动机机油更换周期 | 根据机油寿命监测系统提示更换（如系统被意外重置，需要在上次更换后行驶5000公里时更换；机油须要至少一年更换一次）
空气滤清器 | 0 | 2019-01-01 | 20000 | 索菲玛(SOFIMA)S3666A1 | 制动
汽油滤清器 | 0 | 2019-01-01 | 20000 | 曼牌（MANNFILTER）WK5008 | 车轮螺母 | 140牛米 | 103英尺磅力 | 自动变速器油 | Dexron VI 8.15L (出厂）
空调滤清器 | 0 | 2019-01-01 | 20000 | 马勒（MAHLE）LA1282 | 制动钳放气阀 | 17欧 | 13英尺磅力 | 自动变速器油更换周期 | 80000公里
燃油添加剂 | 30000 | 2019-01-01 | 34800 | 红线（REDLINE）SI-1 | 制动软管和制动软管至制动钳螺栓 | 40牛米 | 30英尺磅力 | 发动机冷却液 | DEX-COOL / Caltex ELC 6.2L (出厂）
制动 |  |  |  |  | 制动管接头螺栓 | 18牛米 | 13英尺磅力 | 发动机冷却液更换周期 | 5年/240000公里
刹车油 | 0 | 2018-09-01 | 60000 | 原厂 DOT4 | 前制动钳托架螺栓 | 150牛米 + 45-60° (1) | 111英尺磅力 + 45-60° (1) | 制动
刹车片（前片） | 0 | 2018-09-01 | 70000 | 菲罗多(Ferodo)FDB4812-D | 前制动钳导销螺栓 | 28牛米 | 21英尺磅力 | 刹车油 | DOT4
刹车片（后片） | 0 | 2018-09-01 | 70000 | 菲罗多(Ferodo)FDB4808-D | 后制动钳托架螺栓 | 100牛米 + 60°-- 75° (1) | 74英尺磅力 + 60°-- 75° (1) | 刹车片（20T前片） | 菲罗多 Ferodo FDB4914-D
刹车盘（前片） | 0 | 2018-09-01 | 180000 |  | 后制动钳导销螺栓 | 28牛米 | 21英尺磅力 | 刹车片（20T后片） | 菲罗多 Ferodo FDB4809-D
刹车盘（后片） | 0 | 2018-09-01 | 180000 |  | 车轮轴承/轮毂安装螺栓 | 50牛米 + 30° (1) | 37英尺磅力 + 30° (1) | 刹车片（28T前片） | 菲罗多 Ferodo FDB4812-D
轮胎 |  |  |  |  | 轮速传感器螺栓 | 6牛米 | 53英寸磅力 | 刹车片（28T后片） | 菲罗多 Ferodo FDB4808-D
左前胎 | 0 | 2018-09-01 | 60000 | 固特异御乘 235/50R19 | 其它 |  |  | 轮胎
右前胎 | 0 | 2018-09-01 | 60000 | 固特异御乘 235/50R19 | 油门踏板位置传感器紧固件 | 10牛米 | 89英寸磅力 | 17寸 | 普利司通动力侠 225/65R17
左后胎 | 0 | 2018-09-01 | 60000 | 固特异御乘 235/50R19 | 凸轮轴位置传感器螺栓 | 6牛米 | 53英寸磅力 | 轮毂参数: 17寸，J值 7，ET 43，PCD 5*115 ，中心孔距 70.3，螺栓 M12x1.5 螺帽 22mm
右后胎 | 0 | 2018-09-01 | 60000 | 固特异御乘 235/50R19 | 发动机机油压力指示灯开关 | 30牛米 | 22英尺磅力 | 19寸 | 固特异御乘 235/50R19
四轮对调 |  |  |  | 原车固特异御乘 235/50R19 99V | 燃油箱加注管托架螺栓 | 9牛米 | 80英寸磅力 | 轮毂参数: 19寸，J值 7.5，ET 46，PCD 5*115 ，中心孔距 70.3，螺栓 M12x1.5 螺帽 22mm
轮毂参数: 19寸，J值 7.5，ET 46，PCD 5*115 ，中心孔距 70.3，螺栓 M12x1.5 螺帽 22mm |  |  |  |  | 燃油箱加注管搭铁螺栓 | 9牛米 | 80英寸磅力 | 备胎 | T145/70R17
其它保养 |  |  |  |  | 燃油喷射燃油导轨螺栓 | 8牛米 | 71英寸磅力 | 火花塞
前雨刷 | 0 | 2018-09-01 |  | 昂科威 左24寸 右18寸 | 加热型氧传感器1 | 42牛米 | 31英尺磅力 | 火花塞（20T） | SILZNAR6D9 94051
后雨刷 | 0 | 2018-09-01 |  | 昂科威后雨刷片 | 加热型氧传感器2 | 42牛米 | 31英尺磅力 | 火花塞参数: 热值:6 间隙:0.9mm 对边:16mm 螺纹尺寸:M14*1.25 旋合长度:25mm
铰链润滑 | 0 | 2018-09-01 | 60000 | 昆仑白色特种润滑脂 | 点火线圈螺栓 | 8牛米 | 71英寸磅力 | 火花塞（28T） | ILTR6M9G 94489
防冻液 | 0 | 2018-09-01 | 60000 | Caltex ELC | 进气管螺栓 | 5牛米 | 44英寸磅力 | 火花塞参数: 热值:6 间隙:0.8mm 对边:16mm 螺纹尺寸:M14*1.25 旋合长度:25mm
电瓶 | 0 | 2018-09-01 |  |  | 爆震传感器螺栓 | 20牛米 | 15英尺磅力 | 火花塞更换周期 | 60000公里
变速箱油 | 0 | 2018-09-01 | 80000 | 原厂 Dexron VI | 歧管绝对压力传感器螺栓 | 8牛米 | 71英寸磅力 | 其它
皮带 | 0 | 2018-09-01 | 100000 |  | 火花塞 | 25牛米 | 18英尺磅力 | 发动机空气滤清器滤芯更换周期 | 20000公里/1年
正时链条 | 0 | 2018-09-01 | - |  | 节气门螺栓 | 8牛米 | 71英寸磅力 | 乘客箱空气滤清器滤芯更换周期 | 20000公里/1年
水泵 | 0 | 2018-09-01 | - |  | 涡轮增压器进气转接口螺栓 | 8牛米 | 71英寸磅力
点火线圈 | 0 | 2018-09-01
火花塞 | 0 | 2018-09-01 | 60000 | ILTR6M9G 94489
火花塞参数: 热值:6 间隙:0.8mm 对边:16mm 螺纹尺寸:M14*1.25 旋合长度:25mm
附录

## 保养对比表
1.5-1.8L车辆常规保养预算 | [6 empty] | 养车成本预算
| 修理厂 |  |  | 4S店 |  |  | ６年 | 80000公里 |  |  | 以昂科威28T预算
| 矿物油 | 半合成 | 全合成 | 矿物油 | 半合成 | 全合成 | 固定费用 | 42170 | 费用／年 | 7028.3333
机油 | 150 | 230 | 330 | 230 | 330 | 458 | 可变费用 | 90600 | 费用／年 | 15100
机滤 | 25 | 25 | 25 | 90 | 90 | 90 | 合计费用 | 132770 | 费用／年 | 22128.3333
工时费 | 40 | 40 | 40 | 200 | 200 | 200
次数 | 2 | 1.5 | 1 | 2 | 1.5 | 1 | 内容 | 数量 | 单价 | 小计 | 备注
常规保养
小计 | 430 | 442.5 | 395 | 1040 | 930 | 748 | 首保二保 | 2 | 0 | 0 | 厂家免费
[7 empty] | 机油 | 9 | 495 | 4455 | 全合成
2.0-2.5L车辆常规保养预算 | [6 empty] | 机油滤清器 | 9 | 25 | 225
| 修理厂 |  |  | 4S店 |  |  | 保养工时费 | 9 | 40 | 360 | 非4店保养
| 矿物油 | 半合成 | 全合成 | 矿物油 | 半合成 | 全合成 | 空气滤清器 | 6 | 70 | 420 | 自己更换
机油 | 225 | 345 | 495 | 345 | 495 | 687 | 汽油滤清器 | 3 | 90 | 270 | 非4店保养，常规保养时一同更换
机滤 | 25 | 25 | 25 | 90 | 90 | 90 | 空调滤清器 | 12 | 60 | 720 | 自己更换
工时费 | 40 | 40 | 40 | 200 | 200 | 200 | 小计 |  |  |  | 6450
次数 | 2 | 1.5 | 1 | 2 | 1.5 | 1 | 制动
[7 empty] | 刹车油 | 2 | 200 | 400 | 原厂 DOT4 含工时费
小计 | 580 | 615 | 560 | 1270 | 1177.5 | 977 | 刹车片（前片） | 1 | 340 | 340
[7 empty] | 刹车片（后片） | 1 | 260 | 260
以上以一年行驶10000公里计算 | [6 empty] | 工时费 | 1 | 100 | 100 | 非4店保养
保养周期为矿物油5000/半合成7500/全合成10000 | [6 empty] | 小计 |  |  |  | 1100
如保养提前，如全合成8000，哪么同理半合成6300，矿物油4000，同比例放大成本 | [6 empty] | 轮胎
[7 empty] | 前胎 | 4 | 1100 | 4400 | 固特异御乘 235/50R19
[7 empty] | 后胎 | 2 | 1100 | 2200 | 固特异御乘 235/50R19
[7 empty] | 小计 |  |  |  | 6600
其它保养
[7 empty] | 防冻液 | 2 | 150 | 300 | Caltex ELC
[7 empty] | 电瓶 | 1 | 1300 | 1300 | 启停电瓶
[7 empty] | 变速箱油 | 1 | 600 | 600 | 原厂 Dexron VI 重力法换油（循环法1200）
[7 empty] | 皮带 | 0 | 0 | 0
[7 empty] | 火花塞 | 1 | 260 | 260 | ILTR6M9G 94489
[7 empty] | 小计 |  |  |  | 2460
保险
[7 empty] | 车辆保险 | 6 | 3000 | 18000
[7 empty] | 小计 |  |  |  | 18000
行驶费用
[7 empty] | 汽油 | 80000 | 0.8 | 64000 | 按每公里0.8计算
[7 empty] | 过桥过路费 | 10000 | 0.5 | 5000 | 按10000公里高速计算
[7 empty] | 停车费 | 72 | 300 | 21600 | 按月计算
[7 empty] | 洗车费 | 72 | 30 | 2160 | 按月计算
[7 empty] | 补漆小修 | 6 | 600 | 3600 | 按年计算
[7 empty] | 违章罚款 | 6 | 300 | 1800 | 按年计算
[7 empty] | 小计 |  |  |  | 98160
[7 empty] | 合计 |  |  |  | 132770